## Sheet1
Head |  | Payload | [15 empty] | Checksum | Type | TX Period | Note
byte[0] | byte[1] | byte[2] | byte[3] | byte[4] | byte[5] | byte[6] | byte[7] | byte[8] | byte[9] | byte[10] | byte[11] | byte[12] | byte[13] | byte[14] | byte[15] | byte[16] | byte[17] | byte[18]
|  | System time/us |  |  |  | Frequency/Hz |  |  |  | Magnitude/V |  |  |  | Frequency Derivation/Hz
Head byte[0]: 0x5A; Head byte[1]: 0x51; Payload byte[2]: uint32_t; Payload byte[6]: float; Payload byte[10]: float; Payload byte[14]: float; Checksum byte[18]: bit XOR | 主动发送报文 | 0.128s | 180~420Hz Frequency Channel 1
Head byte[0]: 0x5A; Head byte[1]: 0x52; Payload byte[2]: uint32_t; Payload byte[6]: float; Payload byte[10]: float; Payload byte[14]: float; Checksum byte[18]: bit XOR | 主动发送报文 | 2.56s | 50~120Hz Frequency Channel 2
Head byte[0]: 0x5A; Head byte[1]: 0x53; Payload byte[2]: uint32_t; Payload byte[6]: float; Payload byte[10]: float; Payload byte[14]: float; Checksum byte[18]: bit XOR | 主动发送报文 | 10.24s | 10~40Hz Frequency Channel 3
Head |  | Payload | [9 empty] | Checksum |  | Type |  | TX Period |  | Note
byte[0] | byte[1] | byte[2] | byte[3] | byte[4] | byte[5] | byte[6] | byte[7] | byte[8] | byte[9] | byte[10] |  | byte[11]
|  | System time/us |  |  |  | Voltage/mV |  | Current/mA |  | Capacity/percent
Head byte[0]: 0x5A; Head byte[1]: 0x59; Payload byte[2]: uint32_t; Payload byte[6]: uint16_t; Payload byte[8]: uint16_t; Payload byte[10]: uint8_t |  | bit XOR |  | 主动发送报文 |  | 1.00s |  | 系统电量使用情况
Head byte[0]: Head; Payload byte[2]: Payload; Payload byte[8]: Checksum; Payload byte[10]: Type |  | Note
byte[0] | byte[1] | byte[2] |  | byte[3] |  | byte[4] |  | byte[5]
|  | Channel 1 Enable |  | Channel 2 Enable |  | Channel 3 Enable
0x5A | 0x5F | uint8_t |  | uint8_t |  | uint8_t |  | bit XOR |  | 接收报文 |  | 通道使能字节，1：使能，0：禁能
1.报文采用Little Endian模式发送、接收，先发送低位字节，再发送高位字节，byte[0]->byte[n]； 2.数据段低位在前，高位在后，例如uint32_t类型的System time，其值为2760643741（0xA48C149D），byte[2]=0x9D，byte[5]=0xA4； 3.数据校验位Checksum为Head+Payload所有位的异或XOR。